## Financial offer
ANEXO IV: |  | Desglose presupuestario (Modelo de oferta financiera)
Suministro e instalación de equipos audiovisuales para las instalaciones de la UpM - 42 - PRO358LAD-2021
Nombre del Licitador: |  |  | [……………………………]
A | B | C | D | E
NÚMERO DE ARTÍCULO | Cantidad | ESPECIFICACIONES OFRECIDAS(INCLUIDA MARCA/MODELO) | COSTES UNITARIOS INCLUIDA LA ENTREGA <DDP> <INSTALACIONES DE LA UPM> <EUROS (IVA NO INCLUIDO)> | TOTAL <EUROS (IVA NO INCLUIDO)>
- BANQUETING ROOM -
| Unidades | SISTEMA DE SONIDO
1 | 4 | Altavoz de array modular de columna dispersion 185ºx20º (HxV). Compone 12 trasductores de 2,25W. Rango de frecuencia 75Hz-17KHz. Potencia 600W. Entrada analçogica y digital DANTE BOSE® Panaray® MA12 o similar |  | 0
2 | 4 | Soporte para anclaje del altavoz BOSE MA12 / BOSE WMB-MA12 or similar |  | 0
3 | 6 | Soporte de suelo tipo pedestal en acero color negro para altavoces y sistema infrarojos. Para vaso de 35mm, altura variable de 110 a 181 cm, carga maxima 30 Kg. Base cuadrada de 55x55cm de peso 13,5Kg / KONIK&MEYER KM-26735 o similar |  | 0
4 | 1 | Amplificador de 4 canales 4x 300W, 4 entradas balanceadas. Entrada Bose AmpLink para conexión sencilla de audio digital desde DSPs compatibles. Modo Auto-standby para ahorro de energía / BOSE POWERSPACE P4300A o similar |  | 0
5 | 1 | Matriz de control digital con DSP programable de 12 entradas y 8 salidas. Permite protocolo digital DANTE con 64x64 canales de audio / BOSE® ControlSpaceTM EX-1280C o similar |  | 0
6 | 1 | Distribuidor de prensa monofónico de 1 entrada y 10 salidas en formato XLR. Indicado para señales de línea. Incluye rack de transporte / FONESTAR FDT-110F o similar |  | 0
7 | 1 | Licencia de Bosch para conttrol de microfonia sistema DCM / Licencia de Bosch LBD418/00E o similar |  | 0
SISTEMA DE VÍDEO
8 | 1 | Monitor profesional 24/7 de 100" 4K ultra HDR 3840 x 2160 píxeles. LED de iluminación directa. Dimensiones 2260x1297mm. Peso 88,9Kg. Luminosidad 600cd/m2 / SONY BRAVIA FW-100BZ40J o similar |  | 0
9 | 1 | Soporte de suelo motorizado con un estable diseño, perfecto para displays de gran tamaño o monitores táctiles desde 46" hasta 120 Kg de peso. Permite ajustar la altura con una variación de 500 mm para un acceso completo a funciones táctiles a la mayoría de usuarios / SMS FMT031001 o similar |  | 0
10 | 1 | Matriz de HDMI 8x8 4K60 4:2:0 con Embeber/Desembebedor de Audio. Gestión Avanzada de EDID por Entrada. Máx. Transferencia de Datos: 8.91Gbps (2.97Gbps por canal gráfico) / KRAMER VS-88UHDA o similar |  | 0
11 | 3 | Conjunto emisor y recpetor de extensión de cable HDMI a través de cable estructurado de 70m. Resolución 4K / CRESTRON HD-101-C-E o similar |  | 0
12 | 2 | Cámara PTZ con resolución FullHD n CMOS Exmor™ de 1/2,8". Objetivo de zoom óptico de 10x/digital de 12x. Controlable remotamente / AVER PTZ310 o similar |  | 0
13 | 1 | Controlador genérico para videocámaras PTZ de alta precisión con joystick de hasta 7 cámaras. Permite grabación de hasta 16 posiciones / UVECAM CONTROL o similar |  | 0
14 | 1 | Soporte de suelo tipo TOTEM, para videocámaras centrales. |  | 0
15 | 1 | Capturadora de vídeo HDMI MAGEWELL FullHD para ordenador / MAGEWELL USB 3.0 o similar |  | 0
16 | 4 | Monitor profesional de 55" con resolución 4K. Controlable remotamente con sistema CRESTRON / SAMSUNG QB55R o similar |  | 0
17 | 4 | Soporte de suelo con ruedas para monitor profesional. Color negro / SMS FH MT o similar |  | 0
18 | 1 | Distribuidor de señal HDMI 4K60HZ 4:4:4. Una entrada ocho salidas / CRESTRON HD-DA8-4KZ-E o similar |  | 0
SISTEMA DE CONTROL
19 | 1 | Procesador de control serie 4 para gestión integral de domótica / CRESTRON CP4 o similar |  | 0
20 | 1 | Panel de control táctil de sobremesa programable a medida / CRESTRON TS-770-B-S o similar |  | 0
21 | 1 | Switch Gigabit con 16 bocas POE+ hasta 190W. No gestionable / NETGEAR GS324P o similar |  | 0
22 | 1 | Enrutador inalámbrico conmutador de 4 puertos GigE 802.11a/b/g/n/ac/ax. Doble banda / NETGEAR Nighthawk AX5 RAX43 |  | 0
CABLEADO Y AUXILIARES
23 | 1 | Bobina 100m cable de altavoz profesional 2x2,5 apantallado / Cable de altavoz SPC-525CA o similar |  | 0
24 | 1 | Cable microfonico High Performance 2 x 0,50mm2, diametro 6,4mm. Bobina 100m o similar |  | 0
25 | 1 | Bobina cable Cat.6 FTP. Cable Bajo en Humos, libre de Halógenos y CPR / FTP Cat.6 CCA o similar |  | 0
26 | 4 | Cable HDMI Óptico Activo para la transmisión de señales hasta 4K@60HZ (4:2:0), 4K@30Hz (4:4:4) / Cable HDMI Óptico Activo Alta Velocidad KRAMER 20m o similar |  | 0
27 | 1 | Cable HDMI profesional 4K@60Hz 10m / Cableado HDMI KRAMER 10m o similar |  | 0
28 | 7 | Cable HDMI profesional 4K@60Hz 3m / Cableado HDMI KRAMER 3m o similar |  | 0
29 | 7 | Cable HDMI profesional 4K@60Hz 3m / Cableado HDMI KRAMER 1m |  | 0
30 | 1 | SPR832 Armario Rack de 32 Unidades. 800mm de profundidad. Incluye puerta con llave. Ruedas incluidas / CAYMON RACK 32U o similar |  | 0
31 | 1 | Material para rack tal como bandejas ventiladores, bases corriente…etc. |  | 0
32 | 1 | Patch de pared con 2 XLR de sonido, 2 HDMI in/out. |  | 0
33 | 1 | Canal metálica de media luna para poder ocultación de cableado. |  | 0
34 | 1 | Material auxiliar y de instalación. |  | 0
35 | 1 | Instalación y configuración de los equipos en esta sala |  | 0
- SIROCO ROOM -
36 | 1 | Kit de videoconferencia en formato barra de sonido para instalación bajo monitor. Cámara con resolución 4K de 150º con autoencuadre de personas, altavoces estéreo y array microfónico. Sistema BYOD compatible con cualquier plataforma mediante conexión USB al ordenador PC o MAC / CRESTRON UC-SB1-CAM o similar |  | 0
37 | 1 | Monitor profesional de 65" resolución 4K y luminosidad 300cd/m2 / SAMSUNG 65" QE65TEP o similar |  | 0
38 | 1 | Soporte de suelo para monitores con un estable diseño, perfecto para displays de gran tamaño hasta 100" / TRAULUX SMMI-LINE-VC o similar |  | 0
39 | 1 | Extensor cable USB 3.0 de 5 metros para conexión entre PC y barra de sonido |  | 0
40 | 1 | Instalación y configuración de los equipos en esta sala |  | 0
- WHITE ROOM -
41 | 1 | Kit de videoconferencia en formato barra de sonido para instalación bajo monitor. Cámara con resolución 4K de 150º con autoencuadre de personas, altavoces estéreo y array microfónico. Sistema BYOD compatible con cualquier plataforma mediante conexión USB al ordenador PC o MAC / CRESTRON UC-SB1-CAM o similar |  | 0
42 | 1 | Extensor cable USB 3.0 de 5 metros para conexión entre PC y barra de sonido |  | 0
43 | 1 | Instalación y configuración de los equipos en esta sala |  | 0
TOTAL |  |  |  | 0
[1] <DDP (Delivered Duty Paid - Entregado con derechos abonados)> - Incoterms 2010 Cámara Internacional de Comercio - http://www.iccwbo.org/products-and-services/trade-facilitation/incoterms-2010/the-incoterms-rules/
En referencia a los precios: - Los precios ofertados deben ser en EUROS, incluyendo todos los posibles servicios adicionales necesarios. - Ningún otro coste además de los precios unitarios podrá ser facturado a la UfM. Los precios indicados por el licitador serán los precios fijos de los productos en el caso de que la UfM realice un pedido bajo el marco del presente contrato.
N.B. los licitadores con un precio que exceda el presupuesto máximo establecido de 65.000 Euros (IVA no inluido) serán eliminados.